## Sheet1
Square foundation
col	300	mm	l	1.15	m
b	2600	mm	b'	2.6	m
h	200	mm
cover	25	mm
rebar	12	mm

	q	kNm
Dim moment	50	85.9625

1220	350	870

		0.5	0.6
		4.5	5.4
			6	63.84

				39.9
		4
	52

rebar	12	113.04

s	100	10	1130.4

## Sheet2
Shear Area			Shear Area Concrete

SquareFoundation			SquareFoundation
			bw	469
b, lang lengde	2600		93800
col	300
h	200		Vcd
d	169		ftd	1.21
l1, kort lengde	469		as Ø=	12	113.04	mm2
l2, gj.snitt lengde	1534.5		cc	100
b2	1150		As	530.1576
area	1764675		kv	1.3
			fakt	0.4777683855
Shear
			vcd1	57.38913609
SquareFoundation			vcd2	82.28718498

q	50		mcd				z
shear	88.23375						alphad	0.165
			mr	0.275			mf	100	kNm
			b	2600			mf/mcd	0.3060557663
			d2	28561			alphad*mf/mcd	0.0504992014
fsd	400		fcd	16			z	160.4656349568
vss	100
Ass	348.3233108508	mm2	mcd	326.73784	kNm
							mf as	1557.9659786182	mm2
fcd	16
z	152.1
cot	45	0.7853981634	1
vccd1	570.6792	kN
vccd2	513.61128	kN

## Links
deg	rad	tan	cot	cos	sin
45	0,7853981634	1	1	0,7071067812	0,7071067812
90	1,5707963268	16331778728383800	6,12303176911189E-017	6,12303176911189E-017	1

	fsd	Ø	as	As	z	s/Vsd	s/Vsd
Vsd	400	8	50,24	100,48	429	100	172,42368
s	400	8	50,24	100,48	429	90,4	190,734159292

Betongtverrsnitt
b	h
200	500

ac	200000
min as links	204

min cc links	492,5490196078

## wall
ftk	2,55		vegghøyde	2400
fsk	500

t	200

ac	200000

f	0,3

306

rod area	12	113,04

amount	2,7070063694